## 修改记录
DOOYA SOP修改记录 C/00
管理人员： |  |  |  | 更新日期：2019-7-9
序号 | 更改站点及内容 | 版本号 | 修改日期 | 备注
1 | 新增 | C/00 | 2017-07-28
2 | RD型综合测试治具做成防呆设计，变更SOP | C/01 | 2018-02-05
3 | 取消综合测试RD型电机测试灯带功能 | C/02 | 2018-06-11
4 | 新增110V/120V 20N/32r电机玛法减重20%测试注意事项，新增R型双向电机对码操作要求 | C/03 | 2018-10-10
5 | 品管联络单申请取消验证行程操作 | C/04 | 2019-07-09
6
7
8
9
10
11
12
13
14
15
16
17

## R型电机综合测试
DOOYA 作业指导书JS-9-1.10 C/04
适用类型：R型电机 | 制程站别：综合测试 | 人数：1 | 标准工时： | 日期：2019/7/9
作业步骤：
1.电机装入综合测试台
2.装测试扣板
3.接电源线
4.按启动开关
5.对码
6.调节白色蜗杆
7.测试上行刹车
8.按下行键
9.调节红色蜗杆
刹车不能打滑
10.测试下行刹车
1.减速端装入测试台
2.用手来回转动，使电机减速端卡进测试台方形槽中
4.完整插入效果
3.电机卡入后，内齿套卡扣与测试台皇冠治具红色记号对齐，插入电机
方轴插入测试扣板
测试扣板贴平前盖板
按下正转开关，按下发射器的P2+P2+上，电机声音转动提示对码成功
按发射器上行键后电机上行
1.依据网印调节白色蜗杆，电机上行，当砝码碰到计数开关，减死电机
2.测试负载下白蜗杆松紧程度
★用PP调节杆调节蜗杆,不能有紧、卡或调节杆断现象
★不要有电机拉不动
★注意不要有反转网印不能错
依据网印调节红色蜗杆往“+”方向调节，电机上行，然后反向调节，电机停止运行，此动作循环三次，每次电机运行距离不小于10CM，测试上行电机提升力
★电机不能有拉不动现象
按发射器下行键，电机下行
1.依据网印调节红色蜗杆，电机下行，当砝码碰到计数开关，减死电机
2.测试负载下红蜗杆松紧程度
★不能刹车打滑
计数开关
按下开关测试台启动
P2即为设置键
下行键
按表格中的接线顺序进行接线
计数开关
★R型双向电机对码：上电提示后长按停止键2S，电机声音转动提示对码成功
依据网印调节红色蜗杆往“+”方向调节，电机下行，然后反向调节，电机停止运行，此动作循环三次，每次电机运行距离不小于10CM，测试下行电机刹车
★根据产线综合测试台方向，白蜗杆控制电机上行，红蜗杆控制电机下行（230V）；红蜗杆控制电机上行，白蜗杆控制电机下行（120V）
待砝码完全落下，按启动开关，电机停止，取下电源线及扣板
11.取出电机
★先确认产品电压频率并调整好
★124#砝码加重20%测试
★110V/120V 20N/32r电机砝码减重20%测试