## 修改记录
DOOYA SOP修改记录 C/00
管理人员： |  |  |  | 更新日期：2018-12-11
序号 | 更改站点及内容 | 版本号 | 修改日期 | 备注
1 | F、E型电机综合测试 | C/00 | 2017.6.8 | 新增
2 | 综合测试台的图片改为最新俞工设计的砝码图片、增加航空插头 | C/01 | 2017.11.13
3 | 新增110V/120V 20N/32r电机玛法减重20%测试注意事项 | C/02 | 2018.10.10
4 | 客户投诉改善SOP，需先断电，再取下电源线 | C/03 | 2018.12.11
5
6
7
8
9
10
11
12
13
14
15
16
17

## F、E型电机综合测试
DOOYA 作业指导书JS-9-1.11 C/03
适用类型：F、E型电机 | 制程站别：综合测试 | 人数：1 | 标准工时： | 日期：2018/12/11
作业步骤：
1.电机装入综合测试台
2.装测试扣板
4.电机通电
1.减速端装入测试台，行程端按钮朝上（电源线朝下）
2.用手来回转动，使电机减速端卡进测试台方形槽中
4.完整插入效果
3.电机卡入后，内齿套卡扣与测试台皇冠治具红色记号对齐，插入电机
方轴插入测试扣板
测试扣板贴平前盖板
接通电源，电机上电伴随声音及转动提示
11.删除行程取出电机
用遥控器进行删码操作：P2+下+P2，，伴随电机声音及转动提示说明删行程成功，放下砝码，按启动开关，电机停止，取下电源线及扣板
6.进入设行程状态
★根据电机型号不同，上电提示也有不同现象，具体可参照控制板规格书
5.对码
x2
用遥控器进行对码操作：P2+P2+上，伴随电机声音及转动提示说明对码成功
★在中途不换遥控器情况下，此操作进行一次即可
★客户专用电机要求专用遥控器，有对码、设行程、删行程、其他测试要求详见专用测试SOP或参照规格书
★电机测试上行拉起砝码时会出现遇阻停现象，可按发射器下行键再按上行键，电机可正常控制
用遥控器进行对码操作：P2+上+P2，伴随电机声音及转动提示说明进入设置行程状态
7.设置上行程
按遥控器上行键，砝码上行至想要设置上行程点的位置时按停止键后，再按5下停止键，伴随电机声音及转动提示说明上行程点设置成功
8.设置下行程点
按遥控器下行键，砝码下行至想要设置下程点的位置时按停止键后，再按5下停止键，伴随电机声音及转动提示说明下行程点设置成功
计数开关
★上行程限位点必须高于计数开关，使砝码能顶到计数开关
9.测试上行提升力及验证上行程点
按遥控器上行键，测试电机提示力，及验证上行程点限位功能
★电机不能有拉不动现象
10.测试下行刹车及验证下行程点
刹车不能打滑
按遥控器下行键，在电机下行过程中按3次停止键，刹车不能有打滑现象并验证上行程点限位功能
★刹车不能打滑
3.接电源线
按表格中的接线顺序进行接线，带插件的接插件治具测试
★电机电源线含接插件，接到综合测试台上的航空插头进行测试
★先确认产品电压频率并调整好，再进行测试
★110V/120V 20N/32r电机砝码减重20%测试