## 修改记录
DOOYA SOP修改记录 C/00
管理人员：汤琛 |  |  |  | 更新日期：2018-12-11
序号 | 更改站点及内容 | 版本号 | 修改日期 | 备注
1 | TM09系列DM35(☆）-10N/17r 230V电机[124#]综合测试 | C/00 | 2018-01-22
2 | 取消”允许244V拉负载测试“，并要求此型号电机需测试2遍综合测试（老综合测试台和专用测试台） | C/01 | 2018-10-25
3 | 客户投诉改善SOP，需先断电，再取下电源线 | C/02 | 2018-12-11
4
5
6
7
8
9
10
11
12
13
14
15
16
17

## TM09系列DM35(☆）电机（124#） 综合测试
DOOYA 作业指导书JS-9-1.274 C/02
适用类型：TM09系列DM35(☆）-10N/17r 230V电机[124#] | 制程站别：综合测试 | 人数：1 | 标准工时： | 日期：2018/12/11
作业步骤：
1.电机装入综合测试台
3.接线
4.开始测试
按下启动开关，开始测试，电机带动砝码上行指定高度时自动下行
★先确认产品电压频率并调整好，测试电压：230V；
★124#砝码加重20%测试（专用测试台砝码30kg，传动管径74mm，钢丝绳φ4）；
★无行程头系列电机测试电机提升力及刹车；
★DM35（☆）-10N/17r 230V/50Hz电机先在老综合测试台进行负载测试（测试要求同JS-9-1.273），然后电机冷态后再使用专用测试台测试提升力；
将半成品电机上的接插件插入到测试台上的转接线上
电机输出头对准测试台上输出头孔后装入
电压显示
计时显示，设定为<=55秒
2.装测试扣板
L1
★砝码拉起高度L1在180cm以上；
★电机拉起砝码到指定高度的时间必须在55秒以内；
电机在下行过程中测试3次刹车：按下急停按钮，电机停止。再将急停按钮复位，按下行键，电机继续下行。此动作重复三次
5.放下砝码
测试结束，放下砝码，按启动按钮，电机停止，取下电源线及扣板