## 修改记录
DOOYA SOP修改记录 C/00
管理人员：汤琛 |  |  |  | 更新日期：2018-3-15
序号 | 更改站点及内容 | 版本号 | 修改日期 | 备注
1 | DM45G电机综合测试[CM11565#] | C/00 | 2018-03-15 | 新增
2
3
4
5
6
7
8
9
10
11
12
13
14
15
16
17

## DM45G电机综合测试
DOOYA 作业指导书JS-9-1.343 C/00
适用类型：DM45G电机[CM11565#] | 制程站别：综合测试 | 人数：1 | 标准工时： | 日期：2018/3/15
作业步骤：
5.按正转开关
按下正转开关，电机上行
7.按逆转开关
按下逆转开关，电机下行
4.按启动开关
按下开关测试台启动
9.取出电机
待砝码完全落下，按启动开关，电机停止，取下电源线及扣板
计数开关
6.测试提升力
★电机不能拉不动，不能出现反转的情况
电机上行过程测试3次电机上行提升力，每次上升距离大于10cm，砝码要经过计数开关
8.测试下行刹车
计数开关
电机下行过程测试3次电机刹车，每次电机运行距离不能小于10cm
★不能刹车打滑
1.电机装入综合测试台
2.用手来回转动，使电机减速端卡进测试台方形槽中
★先确认产品电压频率并调整好
1.减速端装入测试台
按钮朝上，装入完全后效果
2.装测试扣板
方轴插入测试扣板，测试扣板贴平前盖板
3.转接线接入综合测试台
棕线+电容一根引线
蓝线
黑线+电容另一根引线