## 修改记录
DOOYA SOP修改记录 C/00
管理人员： |  |  |  | 更新日期：2019-1-29
序号 | 更改站点及内容 | 版本号 | 修改日期 | 备注
1 | DM45E049B电机综合测试[232#] | C/00 | 2018/12/14 | 新增
2 | DM45E049B电机综合测试[232#] | C/01 | 2019/1/29 | 取消测霍尔步骤，调整到噪音房中测试
3
4
5
6
7
8
9
10
11
12
13
14
15
16
17

## DM45E049B电机综合测试
DOOYA 作业指导书JS-9-1.473 C/01
适用类型：DM45E049B电机[232#] | 制程站别：综合测试 | 人数：1 | 标准工时： | 日期：2019/1/29
作业步骤：
5.电机通电
接通电源，打上行开关
3.接电源线
★电机电源线含接插件，接到综合测试台上的航空插头进行测试
8.取出电机
等砝码落地后打停止开关，电机断电，取下插件及扣板
将定子引线接插件与电源线转接线插在一起
4.接插件
6.测试上行提升力
按打上行开关，电机上行过程中打三次停止键，电机每次运行距离不小于10cm，测试电机提示力OK
★电机不能有拉不动现象
7.测试下行刹车
按打下行开关，电机下行过程中打三次停止键，电机每次运行距离不小于10cm，测试电机刹车OK
★电机不能有拉不动现象
1.电机装入综合测试台
1.减速端装入测试台
2.用手来回转动，使电机减速端卡进测试台方形槽中
★先确认产品电压频率并调整好，再进行测试
★110V/120V 20N/32r电机砝码减重20%测试
2.装测试扣板
专用扣板装到外管中