## 修改记录
DOOYA SOP修改记录 C/00
管理人员： |  |  |  | 更新日期：2018-12-26
序号 | 更改站点及内容 | 版本号 | 修改日期 | 备注
1 | 电控支架组装 | C/00 | 2018-12-26 | 新增
2 | 内端盖组装 | C/00 | 2018-12-26 | 新增
3 | 外端盖组装 | C/00 | 2018-12-26 | 新增
4 | 行程焊接 | C/00 | 2018-12-26 | 新增
5 | 行程检验 | C/00 | 2018-12-26 | 新增
6
7
8
9
10
11
12
13
14
15
16
17

## 电控支架组装
DOOYA 作业指导书JS-9-1.479 C/00
适用类型：DM45R007（230V）[259#] | 制程站别：电控支架组装 | 人数：1 | 标准工时： | 日期：2018/12/26
作业步骤：
装ф9.2*ф4.8*1.2垫片和ф6.2*ф5*ф0.6*39丝杆弹簧都在装丝杆组合的治具上进行，不需要将丝杆组合拿出来
1.装左右丝杆垫片
2.装左右丝杆弹簧
NG
OK
★丝杆垫片不要用错、漏装，垫片规格φ9.2×φ4.8×1.2
3.装入中间传动齿轮
中间传动齿轮两端抹白油，然后按图示方向装入到电控支架中，油量单边0.02±0.01g
9.螺丝刀头吸住螺丝
M3螺母圆柱面朝上
朝上
右丝杆
左丝杆
丝杆弹簧朝下装入
4.装左右丝杆组合
5.装行程开关撞块
圆端朝下装入
6.装撞块弹簧
在撞块上方装上ф6*ф6*ф0.35*10撞块弹簧，两边各1个
7.装垫片
在两个立柱上各放上1个ф5.6*ф3.2*0.7垫片
NG
OK
★行程开关不要装反
撞块顶到开关NG
OK
★撞块不要顶到开关
将开关支架各孔对准立柱、行程撞块和中间传动齿轮装入到电控支架上方
8.装开关支架
10.固定开关支架
用电动螺丝刀锁紧螺母
★不能打裂开关支架

## 内端盖组装
DOOYA 作业指导书JS-9-1.479 C/00
适用类型：DM45R007（230V）[259#] | 制程站别：内端盖组装 | 人数：1 | 标准工时： | 日期：2018/12/26
作业步骤：
5.锁螺钉
用电动螺丝刀将三个螺钉锁紧
★螺钉不能打滑、打花
4.放螺钉
放上三个螺钉
M4*12 1pcs
M4*14 2pcs
NG
均匀涂一圈-35℃防冻油，齿面处要有油，内齿套中油不能成块状 ，油量：0.7g±0.2g
1.内齿套抹油
2.装内齿套
齿形朝下装入
★内齿套不能破损
3.装内端盖
电源线孔朝向作业人员装内端盖
7.打压线块
在压线块孔中放入螺钉并用电动螺丝刀将螺钉锁紧
装入压线块和2个M4*14十字沉头螺钉
★螺钉不能用错、打滑
将信号线、三芯细线和电源线穿过内端盖和电控支架电源线孔
6.穿线
引线穿过以后将黄绿线回穿
电源线线皮露出开关支架10~15mm
信号线露出开关支架L1尺寸为140~150mm
L1
L2
三芯细线露出外端盖L2尺寸为55~65mm（包含接插件）

## 外端盖组装
DOOYA 作业指导书JS-9-1.479 C/00
适用类型：DM45R007（230V）[259#] | 制程站别：外端盖组装 | 人数：1 | 标准工时： | 日期：2018/12/26
作业步骤：
位置要求：电源线朝作业人员
1.上站组合放入治具
2.装蜗轮
在丝杆尾部装上两个蜗轮
5.装外端盖
将外端盖盖在内端盖上
3.蜗杆槽抹油
在图示蜗轮与蜗杆配合处抹上8700F黄油，单边油量：0.3~0.4g
在蜗杆槽中装入两个蜗杆
4.装蜗杆
★蜗杆左白右红不能装错
★客户有特殊要求的按客户特档执行
6.装方轴前盖板
1.方轴长端朝下装入到电控支架中
2.前盖板倒角孔朝上转入到外端盖上
7.固定前盖板
1.放上4个ST3.9*16十字沉头自攻螺钉
2.用电动螺丝刀将4个螺钉锁紧
★螺钉不能打滑、打花，不能高出前盖板表面

## 行程焊接
DOOYA 作业指导书JS-9-1.479 C/00
适用类型：DM45R007（230V）[259#] | 制程站别：行程焊接 | 人数：1 | 标准工时： | 日期：2018/12/26
作业步骤：
1.上站组合放入治具
中间传动齿轮朝作业人员
11.压接地线鼻
将剥取好铜丝的黄绿线放入到端子机中，按下踏板
★端子第一个缺口压线皮，第二个压线丝，铜丝外露端子0.5~2mm
第二扣压到皮NG
OK
6.开白色接插件黑、棕线插入行程开关
棕色
黑色
放大
★行程开关棕、黑引线外露铜丝穿入开关孔中，位置如图所示，线序不能穿错
2.绿色接插件黑、棕线套热缩管
绿色接插件引出棕、黑线各套上1个热缩管，去掉棕、黑线半剥线皮
8.剥线
电源线蓝、棕线剥取铜丝5~7mm
3.绿色接插件黑、棕线插入行程开关
★棕色、黑色线外露铜丝穿入开关孔中，位置如图所示，线序不能穿错
棕色
黑色
放大
用电烙铁和焊锡丝将绿色接插件棕、黑线焊接到开关引脚上
4.焊接绿色接插件黑、棕线
放大
★焊接不能漏焊、虚焊，烙铁头不能碰到行程开关
5.白色接插件黑、棕线套热缩管
白色接插件引出棕、黑线各套上1个热缩管，去掉棕、黑线半剥线皮
7.焊接白色接插件黑、棕线
放大
用电烙铁和焊锡丝将开关引线焊接到开关引脚上
★烙铁不能碰到开关，焊接时不能漏焊、虚焊
9.接线
将电源线蓝、棕线插入到图示绿色接插件孔中，用一字螺丝刀将螺钉锁紧固定蓝、棕线
铜丝外露NG
OK
★锁紧后铜丝不能外露，线序不能错
10.绑扎带
用1根扎带将电源线蓝、棕线及绿色接插件其余三根蓝、棕、黑线捆绑在一起，扎带多余部分用剪刀剪掉

## 行程检验
DOOYA 作业指导书JS-9-1.479 C/00
适用类型：DM45R007（230V）[259#] | 制程站别：行程检验 | 人数：1 | 标准工时： | 日期：2018/12/26
作业步骤：
2.热风枪吹热缩管
用热风枪将热缩管吹软使其贴紧在开关引脚上
★手不能碰到热风枪头部，热风枪头部不能碰到行程开关，热缩管要完全包住开关引脚
7.检验丝杆回弹
向下压丝杆螺母到底，然后松开丝杆螺丝正常回弹（恢复原状），两个都要检查
放大
8.检查螺钉
检查螺钉未打花，未高出外端盖或前盖板表面，前盖板表面无明显划伤
4.检验内齿套
转动内齿套各1圈，不能有一松一紧或卡住的现象
5.绑扎带
用1根扎带将电源线、三芯细线和信号线绑在一起，多余部分用剪刀剪掉
按网印方向调节，正常减死和松开行程开关3次以上，红白蜗杆转动时顺畅
6.检验网印
检查线序无焊接错误现象，热缩管包住行程开关引脚焊点
1.热缩管包住焊点
9.剪信号线、粘信号帽
用剪刀剪取信号线，信号线露出前盖板15~18.2cm，信号线头部10mm左右处蘸取少量环己酮，取1个信号帽装入
3.检查线序
目检线序无误
电源线棕
电源线蓝
蓝
棕
黑

## 行程通电测试
DOOYA 作业指导书JS-9-1.479 C/00
适用类型：DM45R007（230V）[259#] | 制程站别：通电测试 | 人数：1 | 标准工时： | 日期：2018/12/26
作业步骤：
将电源线蓝、棕线接入到测试盒琴键夹中，按琴键夹颜色接线，接地线不用接
1.接电源线
2.接客供线插件
放大
客供线插件插到测试盒图示底座上
★插件不能漏插或插反
3.测试客供线通电
短接客供线蓝、白、黄三根引线，测试盒第三排和第五排LED灯亮，取消短接，两路灯熄灭，证明客供线通电测试OK
放大
放大
4.接电源线插件
将客供线接插件拔掉，再将电源线插件插到测试盒图示底座上
★插件不能漏插或插反
1.电源线绿色和白色插件查到底座上后测试盒第一排、第二排和第四排的LED灯亮
2.调节红蜗杆，往“-”方向调节，开关顶死后第二排LED灯灭，加活后又亮起，重复三次；按照同样手法调节白蜗杆，第四排LED灯能正常亮或灭，测试行程开关功能正常
5.测试电源线插件及行程开关