## 修改记录
DOOYA SOP修改记录 C/00
管理人员： |  |  |  | 更新日期：2019-3-6
序号 | 更改站点及内容 | 版本号 | 修改日期 | 备注
1 | DV64E电机综合测试 | C/00 | 2019-03-06 | 新增
2
3
4
5
6
7
8
9
10
11
12
13
14
15
16
17

## DV64E电机综合测试
DOOYA 作业指导书JS-9-1 C/00
适用类型：交流管状电机（双面刹车） | 制程站别：转子压刹车 | 人数： 1 |  |  | 标准工时： |  | 日期：2016/10/11
一、过程流程图：
二、工作准备： |  | 三、文件更改记录：
1.物料：依据投料单及BOM进行备料 |  | NO | 更改制程站别 |  | 更改内容 | 更改后版本 | 更改日期 | 更改人
2.工装：产品固定治具 |  | 1 | 新增 |  | N/A | C/00 | 2016-10-11 | 陈斌
3.工具：塞尺、间隙压进机 |  | 2
4.耗材：无 |  | 3
5、间隙规格参照《DOOYA 交流马达双面刹车弹簧参数表JS-1-3.2》 |  | 4
5
6
DOOYA 作业指导书JS-9-1.568 C/00
适用类型：DV64E电机 | 制程站别：综合测试 | 人数：1 |  | 标准工时： | 日期：2019/3/6
作业步骤：
已完成工序
当前进行工序
未开始工序
转子压刹车间隙
1.电机装入支架
电机装入测试台，电机支架与测试台支架对齐，用2个螺钉固定，另一端也固定好
根据电机额定电压调整测试台电压，左边指示灯亮表明为120V电压，右边指示灯亮为230V电压
3.调整测试台电压
将测试台支架按图示箭头方向滑到顶，测试台转接头与电机输出头配合装入，电机两端输出轴都装到位
2.电机装入测试台
电机霍尔引线接插件插到图示测试盒底座中，电源线引线接入到琴键夹中
黑线（红线）
蓝线（白线）
棕线（黑线）
4.接线
5.测试上行提升力
按发射器上行键，电机带动砝码上行，上行过程中按3次停止键，电机每次运行距离不小于10cm，测试上行提升力OK
★上行不能出现电机拉不动的情况，电机需为连动状态，表明霍尔功能正常
6.测试下行刹车
按发射器下行键，电机带动砝码下行，下行过程中按3次停止键，电机每次运行距离不小于10cm，测试下行刹车OK
★下行不能出现电机刹车打滑的情况，电机需为连动状态，表明霍尔功能正常
★该电机与控制器配套使用，控制器单发，故电机生产部只需测试电机功性能及霍尔线功能，无需进行对码、设行程操作
7.取出电机
按下行键等砝码完全落地后按停止键，断电取下支架，拿出电机