## 修改记录
DOOYA SOP修改记录 C/00
管理人员：汤琛 |  |  |  | 更新日期：2019-7-9
序号 | 更改站点及内容 | 版本号 | 修改日期 | 备注
1 | 新增 | C/00 | 2016-10-24
2 | 新增124#砝码加重20%(IPQC提出） | C/01 | 2017-07-05
3 | 产线综合测试台方向：红蜗杆控制下行，白蜗杆控制上行，120V电机控制与230V相反，因为焊接方式不同（IPQC提出） | C/02 | 2017-07-13
4 | 综合测试台的图片改为最新俞工设计的砝码图片 | C/03 | 2017-09-13
5 | 增加航空插头 | C/04 | 2017-11-02
6 | 新增110V/120V 20N/32r电机玛法减重20%测试注意事项 | C/05 | 2018-10-10
7 | 品管联络单申请取消步骤10，设完上下行程后验证行程操作取消 | C/06 | 2019-07-09
8
9
10
11
12
13
14
15
16
17

## S型、M型、Q型电机电机综合测试
DOOYA 作业指导书JS-9-1.9 C/06
适用类型：S型、M型、Q型电机 | 制程站别：综合测试 | 人数：1 | 标准工时： | 日期：2019/7/9
作业步骤：
1.电机装入综合测试台
3.接电源线
4.按启动开关
5.按正转开关
6.调节白蜗杆
7.按逆转开关
8.调节红色蜗杆
9.测试下行刹车
1.减速端装入测试台
2.用手来回转动，使电机减速端卡进测试台方形槽中
4.完整插入效果
3.电机卡入后，内齿套卡扣与测试台皇冠治具红色记号对齐，插入电机
2.装测试扣板
方轴插入测试扣板
测试扣板贴平前盖板
按下开关，电机上升
1.依据网印调节白色蜗杆，电机上行，当砝码碰到计数开关，减死电机,再往“+”方向调节，电机上一段距离后停止，此动作循环三次，测试提升力无问题
2.测试负载下白蜗杆松紧程度
★用PP调节杆调节蜗杆,不能有紧、卡或调节杆断现象
★不要有电机拉不动
★注意不要有反转，网印不能错
依据网印调节红色蜗杆往“+”方向调节，电机下行，然后反向调节，电机停止运行，此动作循环三次，每次电机运行距离不小于10CM，测试下行刹车不能打滑
按下开关，电机下降
1.依据网印调节红色蜗杆，电机下行，当砝码距离地面10cm左右，减死电机
2.测试负载下红蜗杆松紧程度
★不能刹车打滑
计数开关
计数开关
按下开关测试台启动
★先确认产品电压频率并调整好
★124#砝码加重20%测试
★110V/120V 20N/32r电机砝码减重20%测试
按表格中的接线顺序进行接线，待插件的接插件治具测试
★根据产线综合测试台方向，白蜗杆控制电机上行，红蜗杆控制电机下行（230V）；红蜗杆控制电机上行，白蜗杆控制电机下行（120V）
10.取出电机
待砝码完全落下，按启动开关，电机停止，取下电源线及扣板
★电机电源线含接插件，接到综合测试台上的航空插头进行测试