## 修改记录
DOOYA SOP修改记录 C/00
管理人员： |  |  |  | 更新日期：2016-8-3
序号 | 更改站点及内容 | 版本号 | 修改日期 | 备注
1 | 急停按钮测试 | C/00 | 2017-10-06 | 新增
2
3
4
5
6
7
8
9
10
11
12
13
14
15
16
17

## 高压接地噪音测试
DOOYA 作业指导书JS-9-1.224 C/00
适用类型：DV55B型电机 | 制程站别：高压接地噪音测试 | 人数：1 | 标准工时： | 日期：2017/10/6
作业步骤：
1.接线
6.1.测试按钮功能---接线
1.在电机行程限位处按一下测试盒上的绿色按钮
2.测试盒上的红灯闪烁5次
3.让电机反转，在电机行程另一个限位处按一下测试盒上的绿色按钮
4.测试盒上的红灯闪烁5次，并伴有电机转动，表示行程已删除
将电机按琴键夹颜色提示接入琴键夹，接地线接入白色琴键夹的中间那个琴键夹
2.低压测试电机吸合
开关打到低压测试吸合，在打正反转，测试电机是否正常吸合转动，正反转各测试3次，正常吸合OK,否则NG
开关打到高压，电机减速端靠近耳朵处听有无杂音，正反转都要检查
3.检查杂音
分贝仪距离电机减速端5CM处测噪音值，正反转各测1次
4.测试噪音
5cm
5.高压、接地测试
测试枪头部金属部分触碰固定外管螺丝处，然后按下测试枪按钮，测试枪指示灯亮，开始测试
电机的棕蓝黑线接入到测试盒中
★此站测试前需确认电机是无行程的
6.2.测试按钮功能---设置行程
在电机上预装上测试按钮，打开开关电机开始运行，在想要设行程的位置按下按钮，电机停止。再将开关反打，电机向另一边开始运行，在想要设另一边行程的位置按下按钮，电机停止
6.3.测试按钮功能---验证行程
电机正反转能正常在设行程位置停止
6.4.测试按钮功能---删除行程
6cm-8cm
★电机如要再次运行，需断电等待3秒后，可正常运行
测试中，“TEST”黄色指示灯亮
测试结束，测试合格时，“PASS”绿色指示灯亮
测试结束，测试不合格时，“FAIL”红色指示灯亮，并伴有警报声音
RESET键
★测试不合格时设备红色指示灯亮，并伴有警报声音，按下“RESET”键重置设备