## 修改记录
DOOYA SOP修改记录 C/00
管理人员： |  |  |  | 更新日期：2018-6-29
序号 | 更改站点及内容 | 版本号 | 修改日期 | 备注
1 | 无行程头电机噪音测试 | C/00 | 2018-06-29 | 新增
2
3
4
5
6
7
8
9
10
11
12
13
14
15
16
17

## 无行程头电机噪音测试
DOOYA 作业指导书JS-9-1.376 C/00
适用类型：无行程头电机 | 制程站别：噪音测试 | 人数：1 | 标准工时： | 日期：2018/6/29
作业步骤：
1.电机放入治具
8.电源线转接线接线1
将电源线转接线各引线接入到琴键夹中
棕
蓝
黑
9.低压测试电机吸合
电机电源线插件接到转接线上，开关打到低压测试吸合，在打正反转，测试电机是否正常吸合转动，正反转各测试3次，正常吸合OK,否则NG
开关打到高压，电机减速端靠近耳朵处听有无杂音，正反转都要检查
10.检查杂音
11.测试噪音
★电机不能反转
5cm
分贝仪距离电机减速端5CM处测噪音值，正反转各测1次
★测试时，噪音房窗户必须关闭
3.接霍尔转接线
放大
将霍尔测试转接线接到测试盒引出霍尔线上，插到位
★转接线不能插反
4.接电机电源线
将电机电源线与电源线转接线公插母插接上，并插到位
★插件不能插反
5.接电机霍尔线
将电机外露霍尔引线与接入测试盒的霍尔转接线插到一起并插到位
★插件不能插反
6.测试盒通电
测试盒通电，开关由“0”拨到“1”，指示灯亮并伴随“嘀”声鸣叫，表明测试盒通电正常
7.测试霍尔线
放大
1.按一下测试盒绿色（启动）按钮，电机开始转动
2.电机左右各转半圈，测试盒不报警，证明霍尔线测试合格
★测试盒指示红灯亮并伴随报警声，表示霍尔线不良
NG
放大
按一下测试盒红色（停止）按钮，可解除警报声
★若电机不带霍尔线无需进行2~7测试操作
★124#客户DM35G、45G电机霍尔在排潮已测试过，此站点无需测试
2.引线接入测试盒
放大
如图所示将电源线转接线引线和电容引线接到测试盒中
电源线转接线棕线
电源线蓝线
电源线黑线
电容一根引线
电容另一根引线
+
+
★电机不带电容测试时需要接入电容