## 修改记录
DOOYA SOP修改记录 C/00
管理人员：汤琛 |  |  |  | 更新日期：2016-8-3
序号 | 更改站点及内容 | 版本号 | 修改日期 | 备注
1 | 接地噪音高压及CAN功能测试 | C/00 | 2017-11-16
2
3
4
5
6
7
8
9
10
11
12
13
14
15
16
17

## 接地噪音高压及CAN功能测试
DOOYA 作业指导书JS-9-1.393 C/00
适用类型：DM35、45E/CD型电机(230V）[CM11500#] | 制程站别：接地噪音高压及CAN功能测试 | 人数：1 | 标准工时： | 日期：2018/8/16
作业步骤：
2.电机通电
★如电机设有行程，到达行程点后电机停止转动
★如电机没有到达行程点，测试时出现单边不转、电机无反应、或者电机发出异响均判为不良
将电机棕线（火线）、蓝线线（零线）接入电源
1.电机放到治具上
将电机放到“V”形槽治具上
将电话线的红黑线接入测试盒对应的红黑琴键夹
3.接线
4.低压测试电机吸合
开关打到低压测试吸合，再按测试按钮的上停下键，能正常控制电机正反转并测试电机是否正常吸合转动，正反转各测试3次，正常吸合OK,否则NG
开关打到高压，再按测试按钮的上停下键，能正常控制电机正反转，电机减速端靠近耳朵处听有无杂音，正反转都要检查
5.检查杂音
★如电机设有行程，到达行程点后电机停止转动
★如电机没有到达行程点，测试时出现单边不转、电机无反应、或者电机发出异响均判为不良
NG
OK
★按图示在外管减速端往下4-6cm，且分贝仪距离电机5cm处测试噪音值
★测试必须关闭门窗
5cm
放
大
4-6cm
6.测试噪音
7.接入引线
将棕、蓝线接到左边琴键夹，将绿线接到右边琴键夹
放
大
高压接地测试枪头部金属部分触碰触接地螺丝，然后按下测试枪按钮，测试枪指示灯亮，开始测试
8.高压、接地测试
测试中，“TEST”黄色指示灯亮
测试结束，测试合格时，“PASS”绿色指示灯亮
测试结束，测试不合格时，“FAIL”红色指示灯亮，并伴有警报声音
★测试不合格时设备红色指示灯亮，并伴有警报声音，按下“RESET”键重置设备
RESET键
★此款电机上电转动提示偏慢，并非电机不良
★测试盒通电电压为230V