## 修改记录
DOOYA SOP修改记录 C/00
管理人员： |  |  |  | 更新日期：2018-10-10
序号 | 更改站点及内容 | 版本号 | 修改日期 | 备注
1 | DM35F/WH016电机接地高压噪音测试 | C/00 | 2018-10-10 | 新增
2
3
4
5
6
7
8
9
10
11
12
13
14
15
16
17

## 接地噪音高压测试
DOOYA 作业指导书JS-9-1.432 C/00
适用类型：DM35F/WH016（230V） | 制程站别：接地噪音高压测试 | 人数：1 | 标准工时： | 日期：2018/10/10
作业步骤：
1.电机装入治具
5.低压测试电机吸合
按到低压测试吸合，按测试盒的上行健和下行键，电机转动，测试电机低电压吸合正常
按到高压，在按正反转，分贝仪距离电机减速端5cm处测噪音值
6.测试噪音
★注意不要反转
开关打到高压，按测试盒上/下行键，电机减速端靠近耳朵处听，无杂音异音、变音等现象，正反转都要检查
NG
OK
★按图示在外管减速端往下4-6cm，且分贝仪距离电机5cm处测试噪音值
★测试必须关闭门窗
5cm
放大
4-6cm
高压、接地测试接线琴键夹
7.高压、接地测试电源线接线
接地线接左边琴键夹，蓝、棕线接右边琴键夹
放大
8.高压、接地测试
放大
测试枪头部金属部分触碰销子或接地螺丝及驱动头螺丝处，然后按下测试枪按钮，测试枪指示灯亮，开始测试
★测试不合格时设备红色指示灯亮，并伴有警报声音，按下“RESET”键重置设备
测试中，“TEST”黄色指示灯亮
测试结束，测试合格时，“PASS”绿色指示灯亮
测试结束，测试不合格时，“FAIL”红色指示灯亮，并伴有警报声音
RESET键
2.接线
棕
蓝
电机通电，按一下行程头按钮，电机声音转动提示，证明功能OK
3.测试行程头按钮
4.接线、测试
2.按一下测试盒按钮，指示红灯闪烁，证明输出正常
1.将水晶接头插入到测试盒端口中
上
停
下
3.按测试盒上、停、下，电机能做出相应反馈，检测此功能正常
长按行程头按钮10S，电机声音转动提示，恢复出厂成功
9.恢复出厂
★出厂之前必须恢复出厂