## 修改记录
DOOYA SOP修改记录 C/00
管理人员： |  |  |  | 更新日期：2016-8-3
序号 | 更改站点及内容 | 版本号 | 修改日期 | 备注
1 | 接地噪音测试 | C/00 | 2016.11.10 | 新增
2 | 王越洋统一FTS型成品电机（230V）配控制盒低电压测试标准统一改为190V | C/01 | 2017.8.31 | 王越洋统一标准
3 | 产线工艺改善 | C/02 | 2017.10.16 | 试产合格，升级版本下发
4
5
6
7
8
9
10
11
12
13
14
15
16
17

## 接地噪音高压测试
DOOYA 作业指导书JS-9-1 C/00
适用类型：DM59FTS010(120V) | 制程站别：接地噪音测试 | 人数： 1 |  |  | 标准工时： |  | 日期：2016/9/22
一、过程流程图：
二、工作准备： |  | 三、文件更改记录：
1.物料：依据投料单及BOM进行备料 |  | NO | 更改制程站别 |  | 更改内容 | 更改后版本 | 更改日期 | 更改人
2.工装：产品固定治具、测试盒 |  | 1 | 新增 |  | N/A | C/00 | 2016-09-22 | 陈斌
3.工具： |  | 2
4.设备：分贝仪，接地电阻测试仪，设备点检及调试 |  | 3
5.耗材：无 |  | 4
5
6
DOOYA 作业指导书JS-9-1.53 C/02
适用类型：FTS系列 | 制程站别：接地噪音高压测试 | 人数：1 |  | 标准工时： | 日期：2018/6/8
作业步骤：
2.接线
按测试盒上的线序提示，将电机电源线接入
已完成工序
当前进行工序
未开始工序
4.测试噪音
如电机为120V，将电压打至高压120V;如电机为230V，将电压打至高压230V，再打测试盒开关，正反转测试电机噪音分贝
1.电机放入治具
3.低压测试电机吸合
如电机为120V，将开关打至低压80V；如电机为230V，将开关打至低压190V，再打测试盒的开关2次，使电机正反转，听电机有无吸合不良的杂音或则其他异音
1-1.电控支架组装
1-2.内端盖组装
1-3.外端盖组装
1-4.行程焊接
1-5.行程检验
3.装进
4.综合测试
5.接地、噪音检验
6.高压外观检查
2-1.三级支架组装
2-3.马达总成组装1、2
2-4.压进
2-6.排潮
2-7.压销
2-2.减速总成组装
2-5.打孔
NG
OK
★按图示在外管减速端往下6-10cm，且分贝仪距离电机5cm处测试噪音值
★测试必须关闭门窗
5cm
放
大
6-10cm
按到高压，在按正反转，分贝仪距离电机减速端5CM处测噪音值
高压、接地测试接线琴键夹
5.高压、接地测试电源线接线
按图示琴键线序将电源线从左到右按右边接线线序进行接线
接地线
电源线
其他芯线
7.高压、接地测试
放大
测试枪头部金属部分触碰销子或接地螺丝及驱动头螺丝处，然后按下测试枪按钮，测试枪指示灯亮，开始测试
测试中，“TEST”黄色指示灯亮
测试结束，测试合格时，“PASS”绿色指示灯亮
测试结束，测试不合格时，“FAIL”红色指示灯亮，并伴有警报声音