## 修改记录
DOOYA SOP修改记录 C/00
管理人员：汤琛 |  |  |  | 更新日期：2017-07-05
序号 | 更改站点及内容 | 版本号 | 修改日期 | 备注
1 | 新增 | C/00 | 2016-10-24
2 | 新增124#砝码加重20%(IPQC提出） | C/01 | 2017-07-05
3 | 产线综合测试台方向：红蜗杆控制下行，白蜗杆控制上行，120V电机控制与230V相反，因为焊接方式不同（IPQC提出） | C/02 | 2017-07-13
4 | 综合测试台的图片改为最新俞工设计的砝码图片 | C/03 | 2017-09-13
5 | 增加航空插头 | C/04 | 2017-11-02
6
7
8
9
10
11
12
13
14
15
16
17

## S型、M型、Q型电机电机综合测试
DOOYA 作业指导书JS-9-1.248 C/00
适用类型：堵头系列电机 | 制程站别：综合测试 | 人数：1 | 标准工时： | 日期：2017/11/6
作业步骤：
1.电机装入综合测试台
3.接电源线
4.按启动开关
5.按正转开关
6.测试提升力
7.按逆转开关
8.测试下行刹车
9.取出电机
1.减速端装入测试台
2.用手来回转动，使电机减速端卡进测试台方形槽中
2.装测试扣板
方轴插入测试扣板，测试扣板贴平前盖板
按下正转开关，电机上行
★不要有电机拉不动
★注意不要有反转
按下逆转开关，电机下行
计数开关
按下开关测试台启动
★先确认产品电压频率并调整好
★124#砝码加重20%测试
按表格中的接线顺序进行接线，待插件的接插件治具测试
待砝码完全落下，按启动开关，电机停止，取下电源线及扣板
★电机电源线含接插件，接到综合测试台上的航空插头进行测试
电机上行过程测试3次电机上行提升力，砝码要经过计数开关
计数开关
电机下行过程测试3次电机刹车，每次电机运行距离不能小于10cm
★不能刹车打滑