## 修改记录
DOOYA SOP修改记录 C/00
管理人员： |  |  |  | 更新日期：2016-8-3
序号 | 更改站点及内容 | 版本号 | 修改日期 | 备注
1 | 综合测试 | C/00 | 2016.11.7 | 新增
2 | 综合测试台的图片改为最新俞工设计的砝码图片 | C/01 | 2017.11.14
3
4
5
6
7
8
9
10
11
12
13
14
15
16
17

## 综合测试
DOOYA 作业指导书JS-9-1 C/00
适用类型：DM59FTS010(120V) | 制程站别：综合测试 | 人数： 1 |  |  | 标准工时： |  | 日期：2016/9/20
一、过程流程图：
二、工作准备： |  | 三、文件更改记录：
1.物料：依据投料单及BOM进行备料 |  | NO | 更改制程站别 |  | 更改内容 | 更改后版本 | 更改日期 | 更改人
2.工装：皇冠治具、测试盒 |  | 1 | 新增 |  | N/A | C/00 | 2016-09-20 | 陈斌
3.工具：扣板，调节杆 |  | 2
4.设备：综合测试台，设备点检及调试，电压、频率、砝码确认 |  | 3
5.耗材：无 |  | 4
5
6
DOOYA 作业指导书JS-9-1.52 C/01
适用类型：FTS系列电机 | 制程站别：综合测试 | 人数：1 |  | 标准工时： | 日期：2018/6/8
作业步骤：
已完成工序
当前进行工序
未开始工序
1.电机装入综合测试台
刹车
不能
打滑
9.放下砝码
1.减速端装入测试台
2.用手来回转动，使电机减速端卡进测试台方形槽中
4.完整插入效果
3.电机卡入后，内齿套卡扣与测试台皇冠治具红色记号对齐，插入电机
★按照规定的电压测试(230V、120V)
2.装测试扣板
方轴插入测试扣板
测试扣板贴平前盖板
★电机下行测试不能刹车打滑
砝码完全落下，测试盒开关打至“中间档”，电机断电，取下电源线及扣板
1-1.电控支架组装
1-2.内端盖组装
1-3.外端盖组装
1-4.行程焊接
1-5.行程检验
3.装进
4.综合测试
5.接地、噪音检验
6.高压外观检查
2-1.三级支架组装
2-3.马达总成组装1、2
2-4.压进
2-6.排潮
2-7.压销
2-2.减速总成组装
2-5.打孔
4.接通电源
接通测试盒电源，测试盒会发出“滴、滴、滴”三声提示音
5.电机上行
将测试盒开关打至“上”，电机通电开始上行
7.电机下行
将测试盒开关打至“下”，电机通电开始下行
8.测试下行限位及刹车
依据网印调节蜗杆往“+”方向，电机下行，电机下行至计数开关，然后反向调节，电机停止运行，依据上行测试刹车方式测试刹车3次，每次测试不低于10cm
计数开关
依据网印调节蜗杆往“+”方向，电机上行，上行到计数开关，然后反向调节，电机停止运行，再将电机断电，调节蜗杆网印往“+”方向调节3圈后停止，再将电机通电，电机上行，到达行程点后停止。重复测试3次限位及刹车，每次测试上行距离不低于10cm
★不能刹车打滑
★不要有电机拉不动
★注意不要有反转网印不能错
★调节杆调节蜗杆,不能有紧、卡或调节杆断现象
★在电机行程限位后，改变电机运行方向时电机会突然“打滑”一下的现象，是正常现象
★调节杆调节蜗杆,不能有紧、卡或调节杆断现象
6.测试上行限位及提升力
计数开关
★不能刹车打滑
★不要有电机拉不动
★注意不要有反转网印不能错
★调节杆调节蜗杆,不能有紧、卡或调节杆断现象
★在电机行程限位后，改变电机运行方向时电机会突然“打滑”一下的现象，是正常现象
★调节杆调节蜗杆,不能有紧、卡或调节杆断现象
★电机上行不能有拉不动的情况
3.电机接入测试盒
按测试盒上的线序提示，将电源线接入测试盒
★按照测试盒上的线序接线，不要接错