## 修改记录
DOOYA SOP修改记录 C/00
管理人员： |  |  |  | 更新日期：2016-8-3
序号 | 更改站点及内容 | 版本号 | 修改日期 | 备注
1 | 35SL晾衣架新结构电机（230V） | C/00 | 2017-10-13 | 新增
2
3
4
5
6
7
8
9
10
11
12
13
14
15
16
17

## 接地高压噪音测试
DOOYA 作业指导书JS-9-1.229 C/00
适用类型：DM35SL晾衣架新结构电机（230V） | 制程站别：接地、高压、噪音测试 | 人数：1 | 标准工时： | 日期：2017/10/13
作业步骤：
2.低压测试电机吸合
开关打到低压测试吸合，在打正反转，测试电机是否正常吸合转动，正反转各测试3次，正常吸合OK,否则NG
开关打到高压，电机减速端靠近耳朵处听有无杂音，正反转都要检查
3.检查杂音
6.高压、接地测试
测试中，“TEST”黄色指示灯亮
测试结束，测试不合格时，“FAIL”红色指示灯亮，并伴有警报声音
★测试不合格时设备红色指示灯亮，并伴有警报声音，按下“RESET”键重置设备
RESET键
4.测试大理石噪音
★不允许晾衣架堵头架在大理石上测试噪音
5cm
分贝仪平放在大理石上，电机距离分贝仪5cm处测试大理石噪音，正反转都要测试
4-6cm
5.测试空载噪音
5cm
4-6cm
手平拿分贝仪（至少远离大理石及其他测试仪器20cm高），电机距离分贝仪5cm处测试空载噪音，正反转都要测试
★测试环境噪音不得高于48dB
1.噪音、低压测试电源线接线
根据琴键夹颜色将电源线棕蓝黑线接入
测试结束，测试合格时，“PASS”绿色指示灯亮
★晾衣架电机定子引线外露，无接地线的，可将设备调至无须测试接地模式
★如产线环境无法低于48dB，允许产线噪音房测试超分贝电机到产线大噪音房进行二次测试、筛选
将电机电源线（定子引线）蓝黑棕接入右边白色琴键夹，接地线接入中间白色琴键夹（无接地线的就无须接）
仪器测试探头触碰电机固定外管螺丝，，然后按下测试枪按钮，测试枪指示灯亮，开始测试
★不要将大理石架起来测试噪音