## 修改记录
DOOYA SOP修改记录 C/00
管理人员： |  |  |  | 更新日期：2019-9-19
序号 | 更改站点及内容 | 版本号 | 修改日期 | 备注
1 | 接地、高压、噪音测试 | C/00 | 2017-10-12 | 新增
2 | 接地、高压、噪音测试 | C/01 | 2019/3/11 | 适用型号改为R型、B型电机[001#]
3 | 接地、高压、噪音测试 | C/02 | 2019/9/19 | 新增236#客户R型电机对码方式
4
5
6
7
8
9
10
11
12
13
14
15
16
17

## 接地高压噪音测试
DOOYA 作业指导书JS-9-1.234 C/02
适用类型：R型、E型电机[001#、236#] | 制程站别：接地、高压、噪音测试 | 人数：1 | 标准工时： | 日期：2019/9/19
作业步骤：
1.电机放入治具
3.接线
将电源线各引线接入到琴键夹中
棕
蓝
不接
黄绿
4.1.对码（001#客户专用）
将测试器背面的拨码开关打到“1”，通电之后长按P2键，电机转动提示，表示对码成功，电机往一个方向运转，再按一下上行键
放大
P2
上
停
下
★对码成功后上行键不能忘记按
5.低压测试电机吸合
开关打到低压测试吸合，在打正反转，测试电机是否正常吸合转动，正反转各测试3次，正常吸合OK,否则NG
开关打到高压，电机减速端靠近耳朵处听有无杂音，正反转都要检查
6.检查杂音
7.测试噪音
★电机不能反转
5cm
分贝仪距离电机减速端5CM处测噪音值，正反转各测1次
★测试时，噪音房窗户必须关闭
8.接入引线
将蓝、黑、棕、白接到左边琴键夹，将黄绿线接到右边琴键夹
放大
高压接地测试枪头部金属部分触碰触接地螺丝，然后按下测试枪按钮，测试枪指示灯亮，开始测试
9.高压、接地测试
测试中，“TEST”黄色指示灯亮
测试结束，测试合格时，“PASS”绿色指示灯亮
测试结束，测试不合格时，“FAIL”红色指示灯亮，并伴有警报声音
★测试不合格时设备红色指示灯亮，并伴有警报声音，按下“RESET”键重置设备
RESET键
断电。黑线碰触棕线，再重新上电，1S后松开黑线，电机转动提示，表示删码成功
2.删码
4.2.对码（236#客户专用）
上
停
下
电机通电之后长按上行键+下行键5S，电机转动提示，表示对码成功，电机转动一下，再按一下下行键，此时按发射器上行键电机上行，按下行键电机下行
★对码成功后下行键不能忘记按