## 修改记录
DOOYA SOP修改记录 C/00
管理人员： |  |  |  | 更新日期：2017-11-29
序号 | 更改站点及内容 | 版本号 | 修改日期 | 备注
1 | 接地、高压、噪音测试（带485功能电机） | C/00 | 2017-11-29 | 新增
2
3
4
5
6
7
8
9
10
11
12
13
14
15
16
17

## 接地高压噪音测试
DOOYA 作业指导书JS-9-1.357 C/00
适用类型：DM35EHQ/Y型电机[W897#] | 制程站别：接地、高压、噪音测试 | 人数：1 | 标准工时： | 日期：2018/7/12
作业步骤：
1.电机放入治具
2.接电源线线
将电源线各引线接入到琴键夹中
棕
蓝
不接
黄绿
开关打到高压，将电机电话线如图示触碰，电机减速端靠近耳朵处听有无杂音，正反转都要检查
4.检查杂音
5.测试噪音
★电机不能反转
5cm
分贝仪距离电机减速端5CM处测噪音值，正反转各测1次
★测试时，噪音房窗户必须关闭
6.接入电源线引线
将蓝、棕接到左边琴键夹，将黄绿线接到右边琴键夹
放大
高压接地测试枪头部金属部分触碰触接地螺丝，然后按下测试枪按钮，测试枪指示灯亮，开始测试
7.高压、接地测试
测试中，“TEST”黄色指示灯亮
测试结束，测试合格时，“PASS”绿色指示灯亮
测试结束，测试不合格时，“FAIL”红色指示灯亮，并伴有警报声音
★测试不合格时设备红色指示灯亮，并伴有警报声音，按下“RESET”键重置设备
RESET键
3.低压测试电机吸合
开关打到低压，打正/反转开关接通电，将电机电话线如图示触碰，测试吸合，上行控制正转，下行控制反转，正反转各测试3次，正常吸合OK,否则NG
电话线黄线碰绿线，电机停止
电话线黄线碰红线，电机上行（正转）
电话线黄线碰黑线，电机下行（逆转）
★当电话线为六芯线时，白线碰绿线电机停止；白线碰黑线，电机顺转；白线碰红线，电机逆转