## 修改记录
DOOYA SOP修改记录 C/00
管理人员： |  |  |  | 更新日期：2018-5-17
序号 | 更改站点及内容 | 版本号 | 修改日期 | 备注
1 | DM45EAB系列电机接地噪音测试 | C/00 | 2018-05-17 | 新增
2
3
4
5
6
7
8
9
10
11
12
13
14
15
16
17

## DM45EAB系列电机接地噪音高压测试
DOOYA 作业指导书JS-9-1.360 C/00
适用类型：EAB、EAF系列电机 | 制程站别：接地噪音高压测试 | 人数：1 | 标准工时： | 日期：2018/5/17
作业步骤：
1.电机装入治具
3.对码
通电后电机有鸣叫或转动提示，此时在10S内按下P2+P2+上，有声音转动提示对码成功
放大
★客户专用的电机控制方式与杜亚标准不同，可详见对应规格书
5.低压测试电机吸合
按到低压测试吸合，再按发射器的上行健和下行键，测试电机是否正常吸合转动
6.测试噪音
上行键
停止键
下行键
开关打到高压，电机减速端靠近耳朵处听不能有杂音异音、变音等现象，正反转都要检查
按到高压，在按正反转，分贝仪距离电机减速端5CM处测噪音值
★按图示在外管减速端往下4-6cm，且分贝仪距离电机5cm处测试噪音值
★测试必须关闭门窗
5cm
放
大
4-6cm
9.高压、接地测试
放
大
测试枪头部金属部分触碰销子或接地螺丝及驱动头螺丝处，然后按下测试枪按钮，测试枪指示灯亮，开始测试
测试中，“TEST”黄色指示灯亮
测试结束，测试合格时，“PASS”绿色指示灯亮
测试结束，测试不合格时，“FAIL”红色指示灯亮，并伴有警报声音
★测试不合格时设备红色指示灯亮，并伴有警报声音，按下“RESET”键重置设备
RESET键
10.恢复出厂
2.接线
棕线
蓝线
4.测试外接开关功能
电源线黑线与白线（灰线）碰触一下松开，电机转动，碰第二下，电机停止，碰第三下，电机反转，碰第四下，电机停止。测试此功能正常
8.高压、接地测试电源线接线
接地线接一个琴键夹，其余引线接另一个琴键夹
7.测试遇阻反弹功能
按发射器下行键，电机运行，往左扭行程头然后松开，电机遇阻反弹或遇阻停，再按下行键电机运行，往右扭行程头然后松开，电机遇阻反弹或遇阻停，测试此功能正常
★此站点必须100%全检
按下P2+下+P2。电机声音转动提示删行程成功，按P2+停+P2，电机声音转动提示删码成功
★客户专用电机恢复出厂方式可能与杜亚标准不同，可详见对应控制板规格书
★电机出厂前必须100%恢复出厂设置