## 修改记录
DOOYA SOP修改记录 C/00
管理人员： |  |  |  | 更新日期：2017-07-08
序号 | 更改站点及内容 | 版本号 | 修改日期 | 备注
1 | DM35堵头电机成品包装 | C/00 | 2018-01-09 | 新增
2
3
4
6
7
8
9
10
11
12
13
14
15
16
17

## DM35堵头电机成品包装
DOOYA 作业指导书JS-9-1.266 C/00
适用类型：DM35堵头电机 | 制程站别：成品包装 | 人数：2 | 标准工时： | 日期：2018/1/9
作业步骤：
2.移印生产日期
放大
L1
将电机放入移印机固定治具，将电机生产日期印到电机上，日期移印位置L1在40mm-50mm
★移印日期清晰、不能漏印、缺字、有阴影等不良
3.贴铭牌
L2
贴铭牌位置距离L2在15mm-25mm之间
★铭牌内容清晰，位置不能贴反，起皱，破损，电机与铭牌型号一致
4.贴防伪标示
L3
贴防伪标示位置L3在15mm-25mm之间
★防伪标示内容清晰，位置不能贴反，起皱，破损，电机与铭牌型号一致
★2-4步骤客户特殊档案有特殊要求时，按照客户特殊档案执行
5.装箱
将电机电源线朝下装入中包
1.折中包
折好中包后，再用胶带按图示先横向封口，再纵向分别在中包的左端、中间、右端用胶带固定
★封完胶带后，中包上字朝上，不能朝下
6.封箱
★电机未装满禁止封箱
放大
7.贴中包产品标示
在中包没有字的一面贴产品标识，位置要求：中间位置，检查电机与铭牌，中包标贴或者铭牌信息一致性
整齐放入托盘效果
折好中包后，再用胶带按图示先横向封口，再纵向分别在中包的左端、中间、右端用胶带固定