## 修改记录
DOOYA SOP修改记录 C/00
管理人员： |  |  |  | 更新日期：2016-8-3
序号 | 更改站点及内容 | 版本号 | 修改日期 | 备注
1 | 交流管状电机外观检查 | C/00 | 2018-01-12
2
3
4
5
6
7
8
9
10
11
12
13
14
15
16
17

## 外观检验
DOOYA 作业指导书JS-9-1.270 C/00
适用类型：DV55B型电机 | 制程站别：外观检验 | 人数：1 | 标准工时： | 日期：2018/1/12
作业步骤：
1.清洁电机表面
★1..固定端盖的紧定螺钉没有高出外管现象；
★2.检查外管不能有掉漆、流痕等外观不良现象；
★3.端盖与外管装配后无明显间隙；
★4.检查长轴卡簧卡到位，两端垫片没有漏装；
★5.检查电线护套没有松动现象；
★使用橡胶水时，不能影响零件外观
用干净抹布倒上酒精然后擦拭电机外管表面、电源线、两端输出轴
放
大