## 修改记录
DOOYA SOP修改记录 C/00
管理人员： |  |  |  | 更新日期：2016-8-3
序号 | 更改站点及内容 | 版本号 | 修改日期 | 备注
1 | 高压外观检验 | C/00 | 2017.2.16 | 新增
2 | 增加用螺丝刀全检接地螺丝全检项目 | C/01 | 2017-07-08 | IPQC提报
3 | 客户投诉提出行程头螺丝未打导致内外端脱落，此站加入SOP全检此项 | C/02 | 2017-07-24 | 王猛提出
4 | 产线工艺改善 | C/03 | 2017-10-16 | 试产合格，升级版本下发
5
6
7
8
9
10
11
12
13
14
15
16
17

## 外观检验
DOOYA 作业指导书JS-9-1 C/00
适用类型：DM59FTS010(120V) | 制程站别：高压外观检验 | 人数： 1 |  |  | 标准工时： |  | 日期：2016/9/22
一、过程流程图：
二、工作准备： |  | 三、文件更改记录：
1.物料：依据投料单及BOM进行备料 |  | NO | 更改制程站别 |  | 更改内容 | 更改后版本 | 更改日期 | 更改人
2.工装：产品固定治具 |  | 1 | 新增 |  | N/A | C/00 | 2016-09-22 | 陈斌
3.工具：电动螺丝刀、刀头，抹布，钻床，φ2.9钻头 |  | 2
4.设备：高压测试仪，设备点检及调试 |  | 3
5.耗材：无 |  | 4
5
6
DOOYA 作业指导书JS-9-1.54 C/03
适用类型：FTS系列 | 制程站别：外观检验 | 人数：1 |  | 标准工时： | 日期：2017/7/24
作业步骤：
已完成工序
当前进行工序
未开始工序
7.外观检测
★减速端的毛刺必须清理干净
★1.内齿套：转动顺畅，擦除表面多余油
★2.外管：无色差、碰伤等
★3.螺丝、销子：无漏打、高出，打花
★4.三级支架：型号对，无碰伤
★5.网印：网印清晰，没有印偏、印错、没印全
1-1.电控支架组装
1-2.内端盖组装
1-3.外端盖组装
1-4.行程焊接
1-5.行程检验
3.装进
4.综合测试
5.接地、噪音检验
6.高压外观检查
2-1.三级支架组装
2-3.马达总成组装1、2
2-4.压进
2-6.排潮
2-7.压销
2-2.减速总成组装
2-5.打孔
4.打销孔------59FTS专用
用φ2.9钻头打12mm深的销孔
5.压销子------59FTS专用
将φ3.1*8黄销压入
★不要将外管压坏
OK
被压坏
NG
OK
销子
高出
NG
★销子、螺丝不要高出或下陷
NG
OK
★注意螺丝不要高出、销子不要下陷
1.电机放入治具
3.接地螺丝全检（35、45FTS)
用手动螺丝刀全检接地螺丝，接地螺丝不能松动
2.行程头固定螺丝全检
一只手拉外管，同时另一只手拉内外端盖，行程头不能松动，脱开。
6.清洁电机表面
用干净抹布倒上酒精然后擦拭电机外管表面、电源线、三级支架、内外端盖
★使用橡胶水时，不能影响零件外观
★减速端的毛刺必须清理干净
8.电源线扎线
检查电源线表面脏污，破损等不良，然后扎线
5CM~15CM
30CM~40CM
5CM~15CM
★白色电源线用白色扎线带扎，黑色电源线用黑色扎线带扎
★如客户特殊档案包装部分有特殊扎线方式以特档为准